## Sheet1
First Watt F4 Power Amplifier
Bill Of Materials
P-F4-1V20
Compiled By: JojoD818
V1.1a 06/28/2013
NOTE: Parts are specified for ONE CHANNEL ONLY, multiply by 2 for STEREO
Part | Description | Value | Rating | Alternate Value
Q1 | N-Channel JFET Input | 2SK170 |  | 2SK370
Q2 | P-Channel JFET Input | 2SJ74 |  | 2SJ108
Q3 | N-Channel MOSFET Output | IRFP240 |  | FQA19N20C
Q4 | N-Channel MOSFET Output | IRFP240 |  | FQA19N20C
Q5 | N-Channel MOSFET Output | IRFP240 |  | FQA19N20C
Q6 | P-Channel MOSFET Output | IRFP9240 |  | FQA12P20
Q7 | P-Channel MOSFET Output | IRFP9240 |  | FQA12P20
Q10 | P-Channel MOSFET Output | IRFP9240 |  | FQA12P20
Q11 | 3-Terminal Precision Shunt Regulator | TL431
D1 | 6.8V Zener Diode | 1N4736
D2 | 6.8V Zener Diode | 1N4736
D3 | Fast Switching Diode | 1N4148
D4 | Fast Switching Diode | 1N4148
LED1 | Light Emitting Diode
R1 | Resistor | 1K | 1/4W
R2 | Resistor | 47.5K | 1/4W
R3 | Resistor | 22.1R | 1/4W
R4 | Resistor | 22.1R | 1/4W
R5 | Resistor | 1K | 1/4W
R6 | Resistor | 10k | 1/4W
R7 | Resistor | 10k | 1/4W
R8 | Resistor | 22.1K | 1/4W
R9 | Resistor | 10k | 1/4W
R10 | Resistor | 100R | 1/4W
R11 | Resistor | 100R | 1/4W
R12 | Resistor | 100R | 1/4W
R13 | Resistor | 100R | 1/4W
R14 | Resistor | 100R | 1/4W
R15 | Resistor | 100R | 1/4W
R16 | Resistor | 0.47R | 3W
R17 | Resistor | 0.47R | 3W
R18 | Resistor | 0.47R | 3W
R19 | Resistor | 0.47R | 3W
R20 | Resistor | 0.47R | 3W
R21 | Resistor | 0.47R | 3W
R22 | Resistor | 750R | 1/4W
R23 | Resistor | 10k | 1/4W
R24 | Resistor | 1K | 1/4W
R25 | Resistor | 1K | 1/4W
C1 | Electrolytic Capacitor | 220uf | 35V or 50V
C2 | Electrolytic Capacitor | 220uf | 35V or 50V
C3 | Electrolytic Capacitor | 220uf | 35V or 50V
C4 | Electrolytic Capacitor | 220uf | 35V or 50V
P1 | Variable Resistor | 5K
P2 | Variable Resistor | 500R