## BOM
First Watt F5c Power Amplifier
Bill Of Materials
P-F5C-1V20
Compiled By: JojoD818
V1.0b 07/30/2012
NOTE: Parts are specified for ONE CHANNEL ONLY, multiply by 2 for STEREO
Part | Description | Value | Rating | Alternate Value
Q1 | N-Channel JFET Input | 2SK170
Q2 | P-Channel JFET Input | 2SJ74
Q3 | P-Channel MOSFET Output | IRFP9240 |  | FQA12P20
Q4 | N-Channel MOSFET Output | IRFP240 |  | FQA19N20C
Q5 | PNP Transistor | ZTX550 |  | BC556/BC557/BC560
Q6 | NPN Transistor | ZTX450 |  | BC546/BC547/BC550
Q101 | NPN Transistor | BC550
Q102 | PNP Transistor | BC560
Q103 | P-Channel MOSFET Output | IRFP9240 |  | FQA12P20
Q104 | N-Channel MOSFET Output | IRFP240 |  | FQA19N20C
LED1 | Light Emmiting Diode
C101 | Electrolytic Capacitor | 220uf/25V
C102 | Electrolytic Capacitor | 220uf/25V
R1 | Resistor | 10R | 1W
R2 | Resistor | 10R | 1W
R3 | Resistor | 2.2K | 1/4W
R4 | Resistor | 2.2K | 1/4W
R5 | Power Resistor | 100R | 3W
R6 | Power Resistor | 100R | 3W
R7 | Power Resistor | 100R | 3W
R8 | Power Resistor | 100R | 3W
R9 | Resistor | 1K | 1/4W
R10 | Resistor | 100K | 1/4W
R11 | Power Resistor | 0.47R | 3W
R12 | Power Resistor | 0.47R | 3W
R13 | Resistor | 47R | 1/4W
R14 | Resistor | 47R | 1/4W
R15 | Resistor | 2.2K | 1/4W
R16 | Resistor | 2.2K | 1/4W
R17 | Resistor | 1K | 1/4W
R18 | Resistor | 1K | 1/4W
R19 | Resistor | 150R | 1/4W
R20 | Resistor | 150R | 1/4W
R21 | Resistor | 22K | 1/4W
R22 | Resistor | 22K | 1/4W
R35 | Resistor | 33K | 1/4W
R101 | Resistor | 4.7K | 1/4W | Cascode Voltage Divider
R102 | Resistor | 4.7K | 1/4W | Cascode Voltage Divider
R103 | Resistor | 4.7K | 1/4W | Cascode Voltage Divider
R104 | Resistor | 4.7K | 1/4W | Cascode Voltage Divider
R111 | Power Resistor | 0.47R | 3W
R112 | Power Resistor | 0.47R | 3W
R113 | Resistor | 47R | 1/4W
R114 | Resistor | 47R | 1/4W
R115 | NA | NA | NA
R116 | NA | NA | NA
R117 | Resistor | 1K | 1/4W
R118 | Resistor | 1K | 1/4W
P1 | Variable Resistor | 5K
P2 | Variable Resistor | 5K
TH1 | NTC Thermistor | 4.7K | NTC Type | Optional
TH2 | NTC Thermistor | 4.7K | NTC Type | Optional

## History
Version History
Rev | Date | Notes
1.0 | 2011-08-18 | Initial Version
1.0b | 2012-07-30 | Removed R115 and R116