## TDA 1541 project - BoM
| +/- PS | 1541 Shunt regs | +5v Shunt reg | DAC module
No of modules for which parts required | 2 | 1 | 1 | 1
| Quantity |  |  |  | Supplier | Supplier's part no | No of units | Unit price | Cost | Shipping | Total | Ordered
Semiconductors:
Qspeed LQA03TC600 | 8 |  |  |  | Mouser | 903-LQA03TC600 | 16 | 1.77 | 28.32 |  | 28.32
IRFP240 |  | 4 |  |  | Mouser | 844-IRFP240PBF | 4 | 4.44 | 17.76 |  | 17.76
IRFP9240 |  | 2 | 2 |  | Mouser | 844-IRFP9240PBF | 4 | 5.43 | 21.72 |  | 21.72
2SK170BL |  | 9 | 3 |  | Mouser | 757-2SK170BLF | 12 | 0.68 | 8.16 |  | 8.16
BC560C |  | 2 |  |  | Mouser | 512-BC560C | 2 | 0.14 | 0.28 |  | 0.28
BC550C |  | 1 | 1 |  | Mouser | 512-BC550CBU | 2 | 0.05 | 0.1 |  | 0.1
TL431A |  |  |  | 4 | Mouser | 595-TL431AILPM | 4 | 0.53 | 2.12 |  | 2.12
74HC02 |  |  |  | 1 | Mouser | 863-MC74HC02ANG | 1 | 0.65 | 0.65 |  | 0.65
TDA1541A DAC |  |  |  | 1 | N/A | In stock | 1
Standard LED, (Vf 1.8-1.9 v) |  | 15 | 5 |  | Mouser | 593-VAOL-3HCE4 | 20 | 0.14 | 2.8 |  | 2.8
Capacitors
Panasonic FM; 1800µF/35V | 30 |  |  |  | Mouser | 667-EEU-FM1V182 | 60 | 0.99 | 59.4 |  | 59.4
Sanyo Os-Con SEPC 270uf/16V (substit. Nichicon LF 270uf 16V) |  |  |  | 8 | Mouser | 647-PLF1C271MDO1 | 8 | 1.22 | 9.76 |  | 9.76
Nichicon FG; 220µF/35V |  | 6 | 2 |  | Mouser | 647-UFG1V221MPM | 8 | 0.77 | 6.16 |  | 6.16
Wima MKP2; 0.1µF 100V (substit. Wima MKS2) only on DAC module! |  |  |  | 8 | Mouser | 505-MKS2.1/100/10 | 8 | 0.28 | 2.24 |  | 2.24
Wima MKP10; 0.1µF | 8 |  |  |  | Mouser | 505-M10.1/250/10 | 16 | 0.81 | 12.96 |  | 12.96
Wima MKS02; 0.22µF 63V |  |  |  | 12 | Banzai Music | 118-000 | 12 | 0.646 | 7.752 | 4.95 | 12.702
Wima MKS02; 1µF 50V |  |  |  | 2 | Banzai Music | 118-038 | 2 | 1.17 | 2.34 |  | 2.34
Mundorf M-Cap Supreme; 0.1µF/1200V 17*36mm | 2 |  |  |  | Parts Connex | Mundorf-70318 | 4 | 11.35 | 45.4 |  | 45.4
Resistors
Kiwame 220K/5W (Bleeder resistor) | 4 |  |  |  | Parts Connex |  | 8 | 2.1 | 16.8 |  | 16.8
Kiwame 10R/5W ('Current Adj' to ~200mA) |  | 3 | 1 |  | Parts Connex |  | 4 | 2.1 | 8.4 |  | 8.4
Multi-turn trimmer, 200R |  | 2 | 1 |  | Mouser | 594-64W201 | 3 | 1.95 | 5.85 |  | 5.85
Multi-turn trimmer, 5K |  | 1 |  |  | Mouser | 594-64W502 | 1 | 2.46 | 2.46 |  | 2.46
Takman metal film REY 10R (0,25W) |  | 3 | 1 |  | Parts Connex |  | 4 | 0.65 | 2.6 |  | 2.6
Takman metal film REY 47R (0,25W) |  | 3 | 1 |  | Parts Connex |  | 4 | 0.65 | 2.6 |  | 2.6
Takman metal film REY 100R (0,25W) |  | 3 | 1 |  | Parts Connex |  | 4 | 0.65 | 2.6 |  | 2.6
Takman carbon film REX 220R (0,25W) |  | 6 | 2 |  | Parts Connex |  | 8 | 0.45 | 3.6 |  | 3.6
10R, PRP9372 (0.25W) |  |  |  | 4 | Parts Connex |  | 4 | 0.35 | 10.71 |  | 10.71
47R, PRP9372 (0.25W) |  |  |  | 3 | Parts Connex |  | 3 | 0.35 | 1.05 |  | 1.05
68R, PRP9372 (0.25W) |  |  |  | 1 | Parts Connex |  | 1 | 0.35 | 0.35 |  | 0.35
100R, PRP9372 (0.25W) |  |  |  | 5 | Parts Connex |  | 5 | 0.35 | 1.75 |  | 1.75
220R, PRP9372 (0.25W) |  |  |  | 1 | Parts Connex |  | 1 | 0.35 | 0.35 |  | 0.35
1K0, PRP9372 (0.25W) |  |  |  | 9 | Parts Connex |  | 9 | 0.35 | 3.15 |  | 3.15
2K2, PRP9372 (0.25W) |  |  |  | 2 | Parts Connex |  | 2 | 0.35 | 0.7 |  | 0.7
3K3, PRP9372 (0.25W) |  |  |  | 4 | Parts Connex |  | 4 | 0.35 | 1.4 |  | 1.4
10K, PRP9372 (0.25W) |  |  |  | 4 | Parts Connex |  | 4 | 0.35 | 1.4 |  | 1.4
Inductors
10mH (RDC ~20R) |  |  |  | 1 | Mouser | 580-13R106C | 1 | 0.71 | 0.71 |  | 0.71
-
Connectors & sockets | [8 empty] | -
2-Way vertical header; 5mm pitch | 4 | 5 | 2 | 2 | Mouser | 571-7966832 | 17 | 0.66 | 11.22
DIP28 IC socket |  |  |  | 1 | Mouser | 571-4-1571552-9 | 1 | 3.45 | 3.45 |  | 3.45
DIP14 IC socket |  |  |  | 1 | Mouser | 571-1825093-3 | 1 | 0.64 | 0.64 |  | 0.64
-
PCBs, Heatsinks | [8 empty] | -
Oliver´s Modules incl. Paypal fee | 23 | 20 | 10 | 18 | Oliver |  | 94 | 1 | 94 | 9 | 107.017
Aavid Thermalloy 513102B02500G |  | 6 | 2 |  | Mouser | 532-513102B25 | 8 | 0.96 | 7.68 |  | 7.68
418.139
Totals
[5 empty] | Mouser | 193.22
[5 empty] | Parts Connex | 102.86
[5 empty] | Banzai Music | 15.042
[5 empty] | Oliver | 107.017

## Control resistors
| Name | Supply | Pin | typ (ma) | max (ma) | mWatts (typ) | mWatts (max) | Resistor
| Idd | +5v | 28 | 27 | 40 | 135 | 200 | 125 | 83.3333
| -Idd 1 | -5v | 26 | 37 | 50 | 185 | 250 | 100 | 66.6667
| -Idd 2 | -15v | 15 | 25 | 35 | 375 | 525 | 428.5714 | 285.7143
[5 empty] | Total | 695 | 975
Bleeders
| V | 25 | volts
| R | 220 | kilohms
Thus, | I | 0.00011364 | Amps
and | W | 0.0028409 | Watts