## Sheet1
High pass CR filter
R / kohm | C / uF |  |  | f / Hz
47 | 0.47 | time constant | 3 dB cutoff frequency | 20
R / ohm | C / F | t / s | f3 / Hz | attenuation | dB
47000 | 4.7e-07 | 0.02209 | 7.2048 | 0.94081 | -0.52992
Low pass RC filter
R / ohm | C / pF |  |  | f / Hz
10000 | 100 | time constant | 3 dB cutoff frequency | 20000
R / ohm | C / F | t / s | f3 / Hz | attenuation | dB
10000 | 1e-10 | 1e-06 | 159154.9431 | 0.9922 | -0.068045